## Runline2
Component | Time [s] | Source T [K] | Source P [Pa] | Drain T [K] | Drain P [Pa] | Mass Flow [kg/s] | Source Density [kg/m3] | Drain Density [kg/m3]
Runline2 | 1 | 300 | 1500000 | 300 | 101325 | 3.3797 | 997.184 | 996.5569
Runline2 | 2 | 300 | 1500000 | 300 | 101325 | 3.3797 | 997.184 | 996.5569
Runline2 | 3 | 300 | 1500000 | 300 | 101325 | 3.3797 | 997.184 | 996.5569

## Runline1
Component | Time [s] | Source T [K] | Source P [Pa] | Drain T [K] | Drain P [Pa] | Mass Flow [kg/s] | Source Density [kg/m3] | Drain Density [kg/m3]
Runline1 | 1 | 300 | 2000000 | 300 | 1500000 | 1.5474 | 997.4077 | 997.184
Runline1 | 2 | 300 | 2000000 | 300 | 1500000 | 1.5474 | 997.4077 | 997.184
Runline1 | 3 | 300 | 2000000 | 300 | 1500000 | 1.5474 | 997.4077 | 997.184

## Inlet
Component | Time [s] | Fluid | T [K] | P [Pa] | X | Mass Flow [kg/s] | Energy Flow [W]
Inlet | 1 | Water | 300 | 2000000 |  | 1.5474 | 177803.1836
Inlet | 2 | Water | 300 | 2000000 |  | 1.5474 | 177803.1836
Inlet | 3 | Water | 300 | 2000000 |  | 1.5474 | 177803.1836

## Outlet
Component | Time [s] | Fluid | T [K] | P [Pa] | X | Mass Flow [kg/s] | Energy Flow [W]
Outlet | 1 | Water | 300 | 101325 |  | 3.3797 | 389823.8881
Outlet | 2 | Water | 300 | 101325 |  | 3.3797 | 389823.8881
Outlet | 3 | Water | 300 | 101325 |  | 3.3797 | 389823.8881